## Sheet1
类别 | 项目 | 具体描述 |  | 数量 | 单位 | 单价 | 合价 | 投标品牌
一、常州大学2026年-2028年毕业典礼、开学典礼舞台
类别 | 项目 | 具体描述 |  | 数量 | 单位
舞台 | 基础舞台 | 钢架结构阶梯舞台（2.4米+2.4米+4.8米）宽*22米长，高度分别为1.2米、1米、0.8米，包含1cm红色加厚地毯 |  | 220 | 平
|  | 钢架结构阶梯舞台（3米+3米+5米）宽*28米长，高度分别为1.2米、1米、0.8米，包含1cm红色加厚地毯 |  | 308 | 平
| 踏步 | 钢结构踏步，置于舞台两侧，2米长，外包红色地毯 |  | 2 | 组
| 会议桌 | 1.2米长*0.6米宽 长方形桌面，含白色台面，红色围裙 |  | 30 | 张
| 贵宾椅 | 含白色椅套，造型美观、牢固 |  | 50 | 张
| 舞台沿口画面 | 钢结构，长度根据舞台尺寸调整，KT板，内容根据采购人要求制作，与舞台衔接美观 |  | 1 | 项
| 喷绘背景 | 背景16米长*6米宽，550精喷黑底加厚画面，内容根据采购人要求制作 |  | 96 | 平
|  | 背景10米长*6米宽，550精喷黑底加厚画面，内容根据采购人要求制作 |  | 60 | 平
| 雷亚架 | 户外背架固定、抗风、吊装设备（48系列卷材脚手架的立杆直径为48.3毫米，水平杆直径为42毫米，斜杆直径为33毫米，承重700kg/单个 ） |  | 10 | 吨
| 大水桶 | 配重 重量不少于1吨/只 |  | 8 | 只
| 合唱台阶 | 2阶合唱台，深度0.4米,至少3米长 |  | 12 | 米
| 白色沙滩椅 | 白色沙滩椅（含摆放、运输） |  | 5000 | 张
|  | 白色沙滩椅（含摆放、运输） |  | 8000 | 张
视频系统 | 电子显示屏 | 户外防水高清P3 LED显示屏 5米高*22米长 |  | 110 | 平
|  | 户外防水高清P3 LED显示屏6米高*5米宽*2个 主背景两侧 |  | 60 | 平
|  | 户外防水高清P3 LED显示屏6米高*4米宽*2个 两侧边屏 |  | 48 | 平
| 返看提示屏 | 高清P3 LED显示屏 2.5米高*4米长 |  | 10 | 平
| 大屏切换台 | 数字视频控台，带4路视频输入、输出及2路音频输入、输出 |  | 1 | 套
灯光 | 灯光架 | 铝合金桁架400*400mm主管50*3mm，斜管25*2mm，最大跨度30m，平均总承受700kg |  | 90 | 米
| 电动葫芦 | 起重高度20米 起重重量2吨/只 |  | 10 | 个
| LED灯 | 全彩三合一帕灯，均匀补充基础光、染色 |  | 20 | 只
54颗3W RGBW 出光光束角25°
输入电压：AC 100V-240V 防护等级：IP65
| 电脑切割灯 | 面光，够铺满舞台 |  | 10 | 只
输入电压：AC100V-240V LED 1500W
1个颜色盘有6种色片，可实现双向彩虹，半色及线性调节功能，可变速抖动及双向旋转。
| 灯光控制台 | 8个DMX输出, 1个DMX输入,连接扩展器,最高可支持65536个通道参数 |  | 1 | 台
内置2个电动可调宽视角15.4英寸触摸屏+1个9英寸高亮度多点触摸屏，可外置2个触摸屏, 屏幕可以电动升降调节角度
2个千兆以太网口，5个USB2.0口
独立可调黄色背光按键,内置键盘和抽屉
MIDI输入输出接口，LTC/SMPTE时间码
支持多台联机备份，支持手持式远程控制
支持舞台3D效果模拟，实时现场模拟
AC 宽电压电源: 110-240 V, 50/60Hz，内置不间断电源
| 机柜设施 | 灯光信号放大分配处理器 |  | 1 | 项
数字信号类型：DMX512/1990
1路输入，1路直通输出
8路光隔离信号分配输出
各输入输出接口之间的电气隔离电压：>1000V
数字信号指示灯
DMX信号输入连接器：XLR-D3M /XLR-D5M
DMX信号直通输出连接器：XLR-D3F/XLR-D5F
DMX信号分配输出连接器：XLR-D3F x 8 /XLR-D5F
电源：AC200-240V, 50-60Hz
音响 | 超低音音响 | 推荐品牌：MeyerSound、MACKIE、ADAMSON |  | 4 | 只
|  | 频率响应: | 28 Hz ~ 180 Hz (±3 dB ) 23 Hz ~ 250 Hz (-10 dB )
|  | 标称指向性: | 无指向
|  | 灵敏度(@1W/1m): | 101 dB SPL
|  | 扬声器功率: | 2400W
|  | 阻抗: | 4 ohm
|  | 最大声压级: | 134 dB/140 dB SPL peak
|  | 扬声器单元: | 2 x 18" 防水涂层单元
| 超低音音响 | 推荐品牌：MeyerSound、MACKIE、ADAMSON |  | 8 | 只
|  | 频率响应: | 28 Hz ~ 180 Hz (±3 dB ) 23 Hz ~ 250 Hz (-10 dB )
|  | 标称指向性: | 无指向
|  | 灵敏度(@1W/1m): | 101 dB SPL
|  | 扬声器功率: | 2400W
|  | 阻抗: | 4 ohm
|  | 最大声压级: | 134 dB/140 dB SPL peak
|  | 扬声器单元: | 2 x 18" 防水涂层单元
| 全频线阵 | 推荐品牌：MeyerSound、MACKIE、ADAMSON |  | 8 | 片
|  | 频率响应: | 50 Hz ~ 16 kHz (±3 dB ) 40 Hz ~ 18 kHz (-10 dB )
|  | 标称指向性: | 90°（H）垂直可调
|  | 灵敏度(@1W/1m) : | HF/MF/LF: 113 dB SPL / 105 dB SPL / 100 dB SPL
|  | 扬声器功率: | HF/MF/LF: 160W/350W/800W
|  | 阻抗: | HF/MF/LF: 16/16/12 ohm
|  | 最大声压级: | HF:135/141 dB SPL peak
MF:130/136 dB SPL peak
LF:129/135 dB SPL peak
|  | 扬声器单元: | HF 2 x 3" 钕磁压缩高音
MF 1 x 10" (65mm音圈)钕磁中音
LF 2 x 12" (75mm音圈)钕磁低音
| 全频线阵 | 推荐品牌：MeyerSound、MACKIE、ADAMSON |  | 16 | 片
|  | 频率响应: | 50 Hz ~ 16 kHz (±3 dB ) 40 Hz ~ 18 kHz (-10 dB )
|  | 标称指向性: | 90°（H）垂直可调
|  | 灵敏度(@1W/1m) : | HF/MF/LF: 113 dB SPL / 105 dB SPL / 100 dB SPL
|  | 扬声器功率: | HF/MF/LF: 160W/350W/800W
|  | 阻抗: | HF/MF/LF: 16/16/12 ohm
|  | 最大声压级: | HF:135/141 dB SPL peak
MF:130/136 dB SPL peak
LF:129/135 dB SPL peak
|  | 扬声器单元: | HF 2 x 3" 钕磁压缩高音
MF 1 x 10" (65mm音圈)钕磁中音
LF 2 x 12" (75mm音圈)钕磁低音
| 全频音响 | 推荐品牌：Outline、MACKIE、ADAMSON |  | 4 | 只
|  | 频率响应: | 60Hz~16kHz(±3dB)
50Hz~18kHz(-10dB)
|  | 标称指向性: | 60°(水平)40°(垂直)恒定指向
|  | 灵敏度(@1W/1m): | 100 dB SPL
|  | 扬声器功率: | 450W
|  | 阻抗: | 8 ohm
|  | 最大声压级 : | 127dB/133dB SPL peak
|  | 扬声器单元: | LF1x15"(75mm音圈)低音单元
HF1x3"(75mm音圈)钕磁压缩高音
| 返听音箱 | 舞台返听，推荐品牌：Outline、MACKIE、ADAMSON |  | 4 | 只
|  | 频率响应: | 60 Hz ~ 16 kHz (±3 dB )
50 Hz ~ 18 kHz (-10 dB )
|  | 标称指向性: | 60°(水平)40°(垂直)恒定指向
|  | 灵敏度(@1W/1m): | 100 dB SPL
|  | 扬声器功率: | 450W
|  | 阻抗: | 8 ohm
|  | 最大声压级 : | 127 dB/133 dB SPL peak
|  | 扬声器单元: | LF 1 x 15" (75mm音圈)低音单元
HF 1 x 3" (75mm音圈)钕磁压缩高音
| 侧补音箱 | 两侧看台补声，推荐品牌：Outline、MACKIE、ADAMSON |  | 2 | 只
|  | 频率响应: | 60 Hz ~ 16 kHz (±3 dB ) 50 Hz ~ 18 kHz (-10 dB )
|  | 标称指向性: | 60°(水平) 40°(垂直) 恒定指向
|  | 灵敏度(@1W/1m): | 100 dB SPL
|  | 扬声器功率: | 450W
|  | 阻抗: | 8 ohm
|  | 最大声压级 : | 127 dB/133 dB SPL peak
|  | 扬声器单元: | LF 1 x 15" (75mm音圈)低音单元
HF 1 x 3" (75mm音圈)钕磁压缩高音
| 调音台 | 32路数字调音台，推荐品牌：MIDAS、YAMAHA、SOUNDCRAFT |  | 1 | 台
输入处理通道：32个话筒输入通道，8个辅助输入通道，8个效果返回
输出处理通道：16个AUX通道，6个矩阵，LCR母线
内部效果器（立体声/单声道）：8/16
场景文件(场景快照/场景快照列表)：500/100
储存点（包括处理参数和推子）：100
信号处理能力:40位的浮点处理
| 接口箱 | 32路数字接口箱，推荐品牌：MIDAS、YAMAHA、SOUNDCRAFT |  | 1 | 台
32个带录音棚级别话放输入通道
16个模拟平行XLR输出通道
AES50采用超低延迟技术
CAT5电缆的传输距离较高可达100m
双AES50端口
所有的输入输出信号都能够通过耳机接口进行监听
| 手持无线话筒 | 推荐品牌：Shure、SENNHEISER、Audix |  | 8 | 支
每个通道拥有独立的增益控制、LED电平表和XLR输出
高密度模式下操作距离长达30米
每个通道最高60 dB可独立调节增益
兼容频谱管理器
| 无线天线信号分配器 | Shure UA845S宽频 UHF 天线分配系统 |  | 1 | 台
参数与特性：
频率范围：470 - 952 MHz（宽频带覆盖）
输入/输出阻抗：50 欧姆（BNC 型接口）
分配端口：提供 4 个接收机输出端口，支持级联（CASCADE）扩展
扩展能力：单台支持连接4台接收机；通过级联端口最多可连接5台接收机或串联第二台 UA845
电源功能：配备电源输出接口，可为兼容的舒尔接收机（如 UR4）供电，实现电源串联
信号补偿：内置放大器，可补偿因信号分配造成的插入损耗
| 无线增强接收天线 | Shure UA870WB UHF 有源指向性天线（带前置放大器） |  | 2 | 片
频率范围：470 - 900 MHz
天线类型：有源指向性（对数周期偶极阵列）
接收模式：心形指向（3dB 波束宽度：100 度）
放大器增益：可切换（+3 dB 或 +10 dB）
使用建议：短缆线（< 7.6米）选 3dB；长缆线（≥ 7.6米）选 10dB 以补偿损耗 。
增益指示灯：3dB（绿色 LED）/ 10dB（红色 LED）
供电方式：远程 12V 直流供电（通过同轴缆线由接收机或 UA845 等分配系统馈电）
功耗：0.68W（12V 直流）
天线增益：7 dB（典型值，轴向）
| 鹅颈会议话筒 | 推荐品牌：Shure、SENNHEISER、Audix |  | 2 | 支
10针带锁模块化接口，鹅颈在底部弯曲
长度为40厘米、50厘米和60厘米，视现场情况选择使用，
心形指向性（与MX系列话筒兼容）
双色灯环指示话筒状态
CommShield®技术，提供出色的射频噪声抗扰能力
包含泡沫防风罩
| 合唱话筒 | AKG C214 合唱专用大振膜电容话筒 |  | 8 | 支
心型指向，合唱专用大振膜电容话筒
音频带宽20-20000Hz，等效噪声电平13dB-A，
灵敏度20mV/Pa，信噪比 81 dB-A，
前置衰减器-20dB，低音衰减滤波器 160 Hz，
阻抗 200 Ohms，推荐负载阻抗 1000 Ohms
| 机柜设施 | 满足活动需要的音频处理设备，含功放、音频处理器等 |  | 1 | 套
其他 | 线缆、配件、支架等 | 满足活动需要的一切其他线材及配件、支架等 |  | 1 | 项
| 安装、运输 | 在规定时间内完成安装和运输 |  | 1 | 项
| 特殊工作人员 | 国家高级音响师 |  | 1 | 人
|  | 一级舞美设计师 |  | 1 | 人
|  | 高级录音师 |  | 1 | 人
A | 小计
二、2026年-2028年军训动员大会、总结表彰大会舞台服务（每场）
序号 | 项目 | 具体描述 |  | 数量 | 单位 | 单价 | 合价 | 投标品牌
1 | 超低音音响 | 推荐品牌：MeyerSound、MACKIE、ADAMSON |  | 4 | 只
频率响应：28 Hz ~ 180 Hz (±3 dB ) 23 Hz ~ 250 Hz (-10 dB )
标称指向性：无指向
灵敏度(@1W/1m)：101 dB SPL
扬声器功率：2400W
阻抗：4 ohm
最大声压级：134 dB/140 dB SPL peak
扬声器单元：2 x 18" 防水涂层单元
2 | 全频线阵 | 推荐品牌：MeyerSound、MACKIE、ADAMSON |  | 8 | 片
频率响应：50 Hz ~ 16 kHz (±3 dB ) 40 Hz ~ 18 kHz (-10 dB )
标称指向性：90°（H）垂直可调
灵敏度(@1W/1m)：HF/MF/LF: 113 dB SPL / 105 dB SPL / 100 dB SPL
扬声器功率：HF/MF/LF: 160W/350W/800W
阻抗：HF/MF/LF: 16/16/12 ohm
HF:135/141 dB SPL peak
最大声压级：MF:130/136 dB SPL peak
LF:129/135 dB SPL peak
HF 2 x 3" 钕磁压缩高音
扬声器单元：MF 1 x 10" (65mm音圈)钕磁中音；LF 2 x 12" (75mm音圈)钕磁低音
3 | 鹅颈会议话筒 | 推荐品牌：Shure、SENNHEISER、Audix |  | 1 | 支
10针带锁模块化接口，鹅颈在底部弯曲
长度为40厘米、50厘米和60厘米，视现场情况选择使用，心形指向性（与MX系列话筒兼容）
双色灯环指示话筒状态
CommShield®技术，提供出色的射频噪声抗扰能力，包含泡沫防风罩
B | 单场小计
以上报价已全面包含保障活动顺利进行的全套音频处理设备，具体涵盖：调音台、接口箱、功放、音频处理器及其他必要的周边配套设备。
| 每年总价 | 总价=A+（B*4）